## TDSheet
ООО "НСРЗ"
____________________________________
(Наименование подразделения)
Дефектовочный акт № Дата
Объект ремонта: |  |  | ДР г/с «Славянская» (ФГУП «Росморпорт») | [5 empty] | № Заказа: |  | 110,6,821 |  |  |  | Никитин И.В. | [6 empty] | № пункта РВ: 4.4
ФИО менеджера
Наименование(механизм, устройство, конструкция): | [8 empty] | Рулева машина | [11 empty] | Категория ремонта: Средний ремонт
Краткое содержание работ: Ремонт
№ п.п. | Наименование узла, детали. Расположение. Параметры, материал. Описание дефекта. | [7 empty] | Наименование ремонтной работы | [16 empty] | Ед. изм. | Кол-во | Коды работ |  |  | Стоимость работ без материалов (руб) |  | Материалы (руб) | Примечание
1 | 2 | [7 empty] | 3 | [16 empty] | 4 | 5 | 6 |  |  | 7 |  | 8 | 9
| Рулевая машина | [7 empty] | Проверить крепление узлов и деталей, необходимые зазоры, наличие расцентрозки цилиндров. Демонтировать привод к баллеру, барабан рулевого привода, спусковой золотник, предохранительный клапан, нижнюю и верхнее рулевые машины, доставить узлы в цех. Разобрать узлы подетально. Детали очистить, промыть, протереть, маркировать, дефектовать, заглушить отверстия. Установить в станок, проверить на "бой" плунжер, золотник, валы, валик. Испытать гидравлическим давлением на прочность цилиндры, корпус золотника. | [16 empty] | шт | 2
1 | Привод к баллеру | [7 empty] | Зачистить прилегающие поверхности приварышей, сквозной крышки, опорную поверхность фундаментной рамы. Шлифовать рабочие поверхности плунжера. Выпрессовать втулки из цилиндров; зачистить посадочные места запрессовать втулки. Калибровать отверстия под болты. Испытать цилиндры гидравлическим давлением на герметичность. Изготовить специальные болты. Заменить уплотнительные кольца, пружинные шайбы - 100%, крепежные изделия - 50%, масленку. | [16 empty] | шт | 2
2 | Барабан рулевого привода | [7 empty] | Зачистить опорные поверхности станины, прилегающие поверхности. Калибровать шпоночный паз. Калибровать резьбы в корпусе станины, зачистить посадочные места. | [16 empty] | шт | 2
3 | Золотник спусковой: | [7 empty] | Выпрессовать стакан из корпуса золотника, изготовить стакан, испытать гидравлическим давлением на прочность, запрессовать в корпус золотника. Зачистить опорную поверхность корпуса, прилегающие поверхности крышек. Проточить рабочие поверхности золотника, притереть золотник к стакану. Калибровать резьбы крышек, корпуса. Изготовить штифты, прокладладки, уплотнительные кольца - 100%, вилку. Заменить пружинные шайбы - 100%, крепежные изделия 50% | [16 empty] | шт | 2
4 | Клапан предохранительный | [7 empty] | Зачистить прилегающие поверхности корпуса и пробки. Притереть к гнездам корпуса. Изготовить пружины, колпаки, шайбы, прокладки - 100%, Заменить крепежные изделия - 50%, шарик. | [16 empty] | шт | 2
5 | МАШИНА РУЛЕВАЯ НИЖНЯЯ ИЛИ ВЕРХНЯЯ | [7 empty] | Зачистить прилегающие поверхности корпуса, крышки, валик. Выпрессовать втулки из корпуса машины, зачистить посадочные места, изготовить и запрессовать новые втулки. Припилить и пришабрить зубья шестерен, червячного колеса. Калибровать шпоночные пазы, резьбы. Изготовить и пригнать шпонки к шпоночным пазам. Проточить рабочую поверхность червячного вала, барабана. Изготовить валик червячной шестерни, кольца, пружину, фиксатор, стаканчик, гайку специальную, шайбу специальную, планшайбу, штифты, распорное кольцо. Заменить пружинные шайбы - 100%, крепежные изделия - 50%, масленки - 50%. | [16 empty] | компл | 2
Детали промыть, протереть. Перед сборкой узлов взаимно подогнать спариваемые детали, ус тановить зазоры. Собрать узлы рулевой машины. Испытать золотник гидравлическим давлением на плотность. Подготовить узлы к транспортировке. Монтаж. Сдача в работе л/с.
| Насос рулевой машины НШ 10 №1,2 | [7 empty] | Доставить в цех. Насос разобрать, детали отмыть, очистить, отдефектовать. | [16 empty] | шт | 2
1.1. | Корпус насоса: (дефектов не обнаружено). | [7 empty] | Зачистить рабочую поверхность, заменить прокладки. | [16 empty] | шт | 2
2. | Вал шестерня ведущая (дефектов не обнаружено) Ø 38мм. Зазор шестерня-корпус 0,08мм. (по ТУ 0,075-0,21 мм. Предельно допустимый в эксплуотации 0,40 мм.). Шейки: Ø 15,91-15,93мм Зазор шейка-опорная втулка 0,03-0,05мм. (по ТУ 0,025-0,13 мм. Предельно допустимый в эксплуотации 0,20 мм.). | [7 empty] | Отмыть, очистить, полировать шейки. | [16 empty] | шт | 2
2.1. | Вал шестерня ведомая (дефектов не обнаружено) Ø 38мм. Зазор шестерня-корпус 0,08мм. (по ТУ 0,075-0,21 мм. Предельно допустимый в эксплуотации 0,40 мм.). Шейки: Ø 15,91-15,93мм Зазор шейка-опорная втулка 0,03-0,05мм. (по ТУ 0,025-0,13 мм. Предельно допустимый в эксплуотации 0,20 мм.). | [7 empty] | Отмыть, очистить, полировать шейки. | [16 empty] | шт | 2
2.2. | Втулки опорные ( Ø 15,96мм.) : дефектов не обнаружено. | [7 empty] | Промыть | [16 empty] | шт | 8
3. | Крышки: дефектов не обнаружено. Манжета армированная 16х30х7мм. 2шт. износ. | [7 empty] | Отмыть, очистить. Манжету заменить. | [16 empty] | к-т | 4
ИТОГО
Всего:
| Технолог | [7 empty] | Поздеев Д.В. | [13 empty] | Расчет стоимости произвел:
|  |  |  | Подпись |  | Дата |  |  | ФИО | [13 empty] | Инженер ОЦ
[23 empty] | Должность | [5 empty] | Подпись | Дата |  | ФИО
| Мастер ОТК | [7 empty] | Ульянов С.А.
|  |  |  | Подпись |  | Дата |  |  | ФИО
| Мастер | [7 empty] | Черевко М.В.
|  |  |  | Подпись |  | Дата |  |  | ФИО
| Менеджер | [7 empty] | Никитин И.В.
|  |  |  | Подпись |  | Дата |  |  | ФИО
|  |  |  | Ознакомлен | [24 empty] | СОГЛАСОВАНО
| Инспектор РМРС | [23 empty] | Представитель судна
|  |  |  | Подпись |  | Дата |  |  | ФИО | [19 empty] | Подпись | Дата |  | ФИО
Представитель Заказчика
[29 empty] | Подпись | Дата |  | ФИО
Приложение №2
к дефектовочному акту № 110/1750/34-О
ООО НСРЗ | [12 empty] | Объект: |  |  |  | ДР г/с «Славянская» (ФГУП «Росморпорт»)
(наименование завода)
[13 empty] | № Заказа: |  |  |  | 110,6,821
[13 empty] | Пункт ПСОР: |  |  |  | Монтаж/демонтаж временной пожарной магистрали
ПЕРЕЧЕНЬ ЗИП И МАТЕРИАЛОВ, НЕОБХОДИМЫХ ДЛЯ ИЗГОТОВЛЕНИЯ
№ п/п | Наименование и тип | [5 empty] | ГОСТ, ТУ, обозначение |  |  | Ед. изм. |  | Количество |  | Усреднённая цена за единицу в руб.без НДС * |  |  |  |  | Стоимость, руб. Без НДС | Примечание
1 | Рукав пожарный 51мм с ГР-50 Богданова Премиум (шт) | [5 empty] | ГОСТ 51049-2008 |  |  | шт |  | 4 |  | 4800 |  |  |  |  | 19200
[16 empty] | Итого: |  |  | 19200
* Цена на ТМЦ указана средняя из расчёта поступивших ТМЦ за последние пол года.
(*) Наименование номенклатуры в дефектовочном акте, может не соответствовать наименованию в счёт фактуре (поступлении).
СОГЛАСОВАНО
Представитель судна
|  | Подпись |  |  | Дата |  |  | ФИО
Представитель Заказчика
|  | Подпись |  |  | Дата |  |  | ФИО