## TDSheet
ООО "НСРЗ"
____________________________________
(Наименование подразделения)
Дефектовочный акт № Дата
Объект ремонта: |  | ДР г/с «Славянская» (ФГУП «Росморпорт») |  |  | № Заказа: | 110,6,821 | Никитин И.В. |  | № пункта РВ: 4.56
ФИО менеджера
Наименование(механизм, устройство, конструкция): |  |  |  |  | Теплообменные аппараты |  |  | Категория ремонта: средний ремонт
Краткое содержание работ: Ремонт
4.56.1 Водяные холодильники ГД №1-2. S=3,92м2.
№ п.п. | Наименование узла, детали. Расположение. Параметры, материал. Описание дефекта. |  |  |  | Наименование ремонтной работы | [5 empty] | Ед. изм. | Кол-во | Коды работ |  |  | Стоимость работ без материалов (руб) |  | Материалы (руб) | Примечание
1 | 2 |  |  |  | 3 | [5 empty] | 4 | 5 | 6 |  |  | 7 |  | 8 | 9
1.1. | Водяные холодильники ГД №1-2. S=3,92 м2. |  |  |  | Демонтировать, доставить в цех, разобрать. Отдефектовать | [5 empty] | к-т | 2
1.1.1. | Корпуса теплообменника |  |  |  | Произвести очистку. Промыть. | [5 empty] | шт | 2
[5 empty] | Замена прокладок | [5 empty] | шт | 8
[5 empty] | Замена гаек | [5 empty] | шт | 12
[5 empty] | Замена шпилек | [5 empty] | шт | 36
1.1.2. | Передняя и задняя крышки водяной полости |  |  |  | Произвести очистку. Промыть. | [5 empty] | шт | 2
[5 empty] | Язвенная коррозия крышек. Произвести наплавку поверхности крышки | [5 empty] | шт | 4
[5 empty] | Изготовить, установить цинковые протектора Ø20 мм. Н 50 мм. | [5 empty] | шт | 4
[5 empty] | Изготовить, установить цинковые протектора Ø35 мм. Н 30 мм. | [5 empty] | шт | 4
1.1.3. | Трубный пакет |  |  |  | Произвести механическую, химическую очистку. Промыть, опрессовать, продуть сжатым воздухом. После устранения дефектов повторно опрессовать. | [5 empty] | к-т | 2
Теплообменник собрать, выполнить опресовку водяной полости на давление 3 кг/см2. Доставить на судно, установить. Сдать л/с.
4.56.2 Масляные холодильники ГД № 1-2. S=2,15 м2.
№ п.п. | Наименование узла, детали. Расположение. Параметры, материал. Описание дефекта. |  |  |  | Наименование ремонтной работы | [5 empty] | Ед. изм. | Кол-во | Коды работ |  |  | Стоимость работ без материалов (руб) |  | Материалы (руб) | Примечание
1.1. | Масляные холодильники ГД № 1-2. S=2,15 м2. |  |  |  | Отсоеденить трубопроводы от теплообменника. Демонтировать, выгрузить, доставить в цех. Разобрать, детали отмыть, очистить, отдефектовать. | [5 empty] | к-т | 2
1.1.1. | Корпуса теплообменника |  |  |  | Произвести очистку. Промыть. | [5 empty] | шт | 2
[5 empty] | Замена прокладок | [5 empty] | шт | 8
[5 empty] | Замена гаек | [5 empty] | шт | 12
[5 empty] | Замена шпилек | [5 empty] | шт | 36
1.1.2. | Передняя и задняя крышки водяной полости |  |  |  | Произвести очистку. Промыть. | [5 empty] | к-т | 2
[5 empty] | Язвенная коррозия крышек. Произвести наплавку поверхности крышки | [5 empty] | шт | 4
[5 empty] | Изготовить, установить цинковые протектора Ø20 мм. Н 50 мм. | [5 empty] | шт | 4
[5 empty] | Изготовить, установить цинковые протектора Ø35 мм. Н 30 мм. | [5 empty] | шт | 4
1.1.3. | Трубный пакет |  |  |  | Произвести механическую, химическую очистку. Промыть, опрессовать, продуть сжатым воздухом. После устранения дефектов повторно опрессовать. | [5 empty] | к-т | 2
Теплообменник собрать, выполнить опресовку на давление 3 кг/см2. Доставить на судно, установить. Сдать л/с.
4.56.3 Водо-масляный холодильники ДГ № 1-2. S=3,2 м2.
№ п.п. | Наименование узла, детали. Расположение. Параметры, материал. Описание дефекта. |  |  |  | Наименование ремонтной работы | [5 empty] | Ед. изм. | Кол-во | Коды работ |  |  | Стоимость работ без материалов (руб) |  | Материалы (руб) | Примечание
1 | 2 |  |  |  | 3 | [5 empty] | 4 | 5 | 6 |  |  | 7 |  | 8 | 9
1.1. | Водо-масляный холодильники ДГ № 1-2. S=3,2 м2. |  |  |  | Отсоеденить трубопроводы от теплообменника. Демонтировать, выгрузить, доставить в цех. Разобрать, детали отмыть, очистить, отдефектовать. | [5 empty] | к-т | 2
1.1.1. | Корпуса теплообменника |  |  |  | Произвести очистку. Промыть. | [5 empty] | шт | 2
[5 empty] | Замена прокладок | [5 empty] | шт | 8
[5 empty] | Замена гаек | [5 empty] | шт | 12
[5 empty] | Замена шпилек | [5 empty] | шт | 36
1.1.2. | Передняя и задняя крышки водяной полости |  |  |  | Произвести очистку. Промыть. | [5 empty] | к-т | 2
[5 empty] | Язвенная коррозия крышек. Произвести наплавку поверхности крышки | [5 empty] | шт | 4
[5 empty] | Изготовить, установить цинковые протектора Ø20 мм. Н 50 мм. | [5 empty] | шт | 4
[5 empty] | Изготовить, установить цинковые протектора Ø35 мм. Н 30 мм. | [5 empty] | шт | 4
1.1.3. | Трубный пакет |  |  |  | Произвести механическую, химическую очистку. Промыть, опрессовать, продуть сжатым воздухом. После устранения дефектов повторно опрессовать. | [5 empty] | к-т | 2
Теплообменник собрать, выполнить опресовку водяной полости на давление 3 кг/см2. Доставить на судно, установить. Сдать л/с и ОТК.
4.56.4 Масляные холодильники S=1,26 м2. Редукторов ГД № 1,2
№ п.п. | Наименование узла, детали. Расположение. Параметры, материал. Описание дефекта. |  |  |  | Наименование ремонтной работы | [5 empty] | Ед. изм. | Кол-во | Коды работ |  |  | Стоимость работ без материалов (руб) |  | Материалы (руб) | Примечание
1 | 2 |  |  |  | 3 | [5 empty] | 4 | 5 | 6 |  |  | 7 |  | 8 | 9
1.1. | Масляные холодильники S=1,26 м2. Редукторов ГД № 1,2 |  |  |  | Отсоеденить трубопроводы от теплообменника. Демонтировать, выгрузить, доставить в цех. Разобрать, детали отмыть, очистить, отдефектовать. | [5 empty] | к-т | 2
1.1.1. | Корпуса теплообменника |  |  |  | Произвести очистку. Промыть. | [5 empty] | шт | 2
[5 empty] | Замена прокладок | [5 empty] | шт | 8
[5 empty] | Замена гаек | [5 empty] | шт | 12
[5 empty] | Замена шпилек | [5 empty] | шт | 36
1.1.2. | Передняя и задняя крышки водяной полости |  |  |  | Произвести очистку. Промыть. | [5 empty] | к-т | 2
[5 empty] | Язвенная коррозия крышек. Произвести наплавку поверхности крышки | [5 empty] | шт | 4
[5 empty] | Изготовить, установить цинковые протектора Ø20 мм. Н 50 мм. | [5 empty] | шт | 4
[5 empty] | Изготовить, установить цинковые протектора Ø35 мм. Н 30 мм. | [5 empty] | шт | 4
1.1.3. | Трубный пакет |  |  |  | Произвести механическую, химическую очистку. Промыть, опрессовать, продуть сжатым воздухом. После устранения дефектов повторно опрессовать. | [5 empty] | к-т | 2
Теплообменник собрать, выполнить опресовку водяной полости на давление 3 кг/см2. Доставить на судно, установить. Сдать л/с и ОТК.
ИТОГО
Всего:
| Технолог |  |  |  | Бачурин С.В.
|  |  | Подпись | Дата | ФИО
| Мастер ОТК |  |  |  | Ульянов С.А. | [8 empty] | СОГЛАСОВАНО
|  |  | Подпись | Дата | ФИО
Представитель судна
| Мастер |  |  |  | Ульянов С.А. | [8 empty] | Подпись | Дата |  | ФИО
|  |  | Подпись | Дата | ФИО |  |  |  |  | Представитель Заказчика
[14 empty] | Подпись | Дата |  | ФИО
| Менеджер |  |  |  | Никитин И.В.
|  |  | Подпись | Дата | ФИО
Ознакомлен
Инспектор РМРС
|  |  | Подпись | Дата | ФИО