## TDSheet
ООО "НСРЗ"
____________________________________
(Наименование подразделения)
Дефектовочный акт № Дата
Объект ремонта: |  | ДР г/с «Славянская» (ФГУП «Росморпорт») |  |  | № Заказа: | 110,6,821 | Савельев В | № пункта РВ: 4.56
ФИО менеджера
Наименование(механизм, устройство, конструкция):
Краткое содержание работ: Ремонт
№ п.п. | Наименование узла, детали. Расположение. Параметры, материал. Описание дефекта. |  |  |  | Наименование ремонтной работы |  |  |  |  | Ед. изм. | Кол-во |  | Коды работ |  | Стоимость работ без материалов (руб) |  | Материалы (руб) | Примечание
1 | 2 |  |  |  | 3 |  |  |  |  | 4 | 5 |  | 6 |  | 7 |  | 8 | 9
1. | Система перекачки пресной воды с танка запаса пресной воды № 9 через сухой отсек ЛБ в МО. Отсутствует часть трубопровода. |  |  |  | Изготовить и установить трубопровод Ø-45 мм с невозвратно - запорными клапанами ДУ50 - 2шт. |  |  |  |  | м/п | 48
ИТОГО
| Технолог |  |  |  | Жильцов К.К. | [6 empty] | СОГЛАСОВАНО
|  |  | Подпись | Дата | ФИО
Представитель судна
| Мастер ОТК |  |  |  | Бусленко Э.В. | [6 empty] | Подпись |  | Дата |  | ФИО
|  |  | Подпись | Дата | ФИО |  |  |  | Представитель Заказчика
[12 empty] | Подпись |  | Дата |  | ФИО
| Мастер |  |  |  | Бачурин С.В.
|  |  | Подпись | Дата | ФИО
| Менеджер |  |  |  | Савельев В.
|  |  | Подпись | Дата | ФИО
Ознакомлен
Инспектор РМРС
|  |  | Подпись | Дата | ФИО