## TDSheet
ООО "НСРЗ"
____________________________________
(Наименование подразделения)
Дефектовочный акт № Дата
Объект ремонта: |  |  | ДР г/с «Славянская» (ФГУП «Росморпорт») | [5 empty] | № Заказа: |  | 110,6,821 |  |  |  | Никитин И.В. | [6 empty] | № пункта РВ: 4.56.3.
ФИО менеджера
Наименование(механизм, устройство, конструкция): | [8 empty] | Водо-масляный холодильники ДГ № 1-2. S=3,2 м2. | [11 empty] | Категория ремонта: средний ремонт
Краткое содержание работ: Ремонт
№ п.п. | Наименование узла, детали. Расположение. Параметры, материал. Описание дефекта. | [7 empty] | Наименование ремонтной работы | [15 empty] | Ед. изм. | Кол-во | Коды работ |  |  | Стоимость работ без материалов (руб) |  | Материалы (руб) | Примечание
1 | 2 | [7 empty] | 3 | [15 empty] | 4 | 5 | 6 |  |  | 7 |  | 8 | 9
1.1. | Водо-масляный холодильники ДГ № 1-2. S=3,2 м2. | [7 empty] | Отсоеденить трубопроводы от теплообменника. Демонтировать, выгрузить, доставить в цех. Разобрать, детали отмыть, очистить, отдефектовать. | [15 empty] | к-т | 2
1.1.1. | Корпуса теплообменника | [7 empty] | Произвести очистку. Промыть. | [15 empty] | шт | 2
[9 empty] | Замена прокладок | [15 empty] | шт | 8
[9 empty] | Замена гаек | [15 empty] | шт | 12
[9 empty] | Замена шпилек | [15 empty] | шт | 36
1.1.2. | Передняя и задняя крышки водяной полости | [7 empty] | Произвести очистку. Промыть. | [15 empty] | к-т | 2
[9 empty] | Язвенная коррозия крышек. Произвести наплавку поверхности крышки | [15 empty] | шт | 4
[9 empty] | Изготовить, установить цинковые протектора Ø20 мм. Н 50 мм. | [15 empty] | шт | 4
[9 empty] | Изготовить, установить цинковые протектора Ø35 мм. Н 30 мм. | [15 empty] | шт | 4
1.1.3. | Трубный пакет | [7 empty] | Произвести механическую, химическую очистку. Промыть, опрессовать, продуть сжатым воздухом. После устранения дефектов повторно опрессовать. | [15 empty] | к-т | 2
Теплообменник собрать, выполнить опресовку водяной полости на давление 3 кг/см2. Доставить на судно, установить. Сдать л/с и ОТК.
ИТОГО
Всего:
| Технолог | [7 empty] | Поздеев Д.В.
|  |  |  | Подпись |  | Дата |  |  | ФИО
| Мастер ОТК | [7 empty] | Ульянов С.А.
|  |  |  | Подпись |  | Дата |  |  | ФИО | [18 empty] | СОГЛАСОВАНО
| Мастер | [7 empty] | Ульянов С.А. | [14 empty] | Представитель судна
|  |  |  | Подпись |  | Дата |  |  | ФИО | [18 empty] | Подпись | Дата |  | ФИО
Представитель Заказчика
| Менеджер | [7 empty] | Никитин И.В. | [18 empty] | Подпись | Дата |  | ФИО
|  |  |  | Подпись |  | Дата |  |  | ФИО | [13 empty] | Приложение №2
Ознакомлен
Инспектор РМРС
|  |  |  | Подпись |  | Дата |  |  | ФИО
к дефектовочному акту № 110/1750/34-О
ООО НСРЗ | [12 empty] | Объект: |  |  |  | ДР г/с «Славянская» (ФГУП «Росморпорт»)
(наименование завода)
[13 empty] | № Заказа: |  |  |  | 110,6,821
[13 empty] | Пункт ПСОР: |  |  |  | Монтаж/демонтаж временной пожарной магистрали
ПЕРЕЧЕНЬ ЗИП И МАТЕРИАЛОВ, НЕОБХОДИМЫХ ДЛЯ ИЗГОТОВЛЕНИЯ
№ п/п | Наименование и тип | [5 empty] | ГОСТ, ТУ, обозначение |  |  | Ед. изм. |  | Количество |  | Усреднённая цена за единицу в руб.без НДС * |  |  |  |  | Стоимость, руб. Без НДС | Примечание
1 | Рукав пожарный 51мм с ГР-50 Богданова Премиум (шт) | [5 empty] | ГОСТ 51049-2008 |  |  | шт |  | 4 |  | 4800 |  |  |  |  | 19200
[16 empty] | Итого: |  |  | 19200
* Цена на ТМЦ указана средняя из расчёта поступивших ТМЦ за последние пол года.
(*) Наименование номенклатуры в дефектовочном акте, может не соответствовать наименованию в счёт фактуре (поступлении).
СОГЛАСОВАНО
Представитель судна
|  | Подпись |  |  | Дата |  |  | ФИО
Представитель Заказчика
|  | Подпись |  |  | Дата |  |  | ФИО