## TDSheet
ООО "НСРЗ"
____________________________________
(Наименование подразделения)
Дефектовочный акт № Дата:
Объект ремонта: |  | ДР г/с «Славянская» (ФГУП «Росморпорт») |  |  | № Заказа: 110,6,821 | № пункта Р.В: 4.57
Наименование(механизм, устройство, конструкция): |  |  |  |  | Гидроцилиндр L=1600 мм; Ø=250 мм; шток Ø=94 мм.
Краткое содержание работ: Ремонт | [5 empty] | Категория ремонта: Капитальный ремонт
№ п.п. | Наименование узла, детали. Расположение. Параметры, материал. Описание дефекта. |  |  |  | Наименование ремонтной работы | Ед. изм. | Кол-во | Коды работ | Стоимость работ без материалов (руб) | Материалы (руб) | Примечание
1 | 2 |  |  |  | 3 | 4 | 5 | 6 | 7 | 8
| Гидроцилиндр L=1600 мм; Ø=250 мм; шток Ø=94 мм. |  |  |  | Демонтаж при помощи нагрева газорезательным аппаратом. Такелажные работы. Слив масла. Выгрузка с судна. Доставка в цех. Разборка. Дефектовка. | шт | 4
1 | Штоки Ø 94 L2650мм: Сталь 45 хромированая, рабочая поверхность штока - износ более 50 % имеет коррозионные раковины, отслоение хрома, царапины. Штоки восстановлению не подлежат. |  |  |  | Заменить. | шт | 4
2 | Гильзы Ø 260х290 L 1830 мм.Сталь 45. Рабочая поверхность гильзы имеет очаги коррозии, царапины. Дефектные локации рабочей поверхности гильзы восстоновлению не подлежат. |  |  |  | Заменить. | шт | 4
3 | Проушины штока, сталь 45: коррозия посадочного места под втулку. |  |  |  | Срезать шток. Зачистить проушины от коррозии. Восстоновить посадочное место по втулку проушины. Восстановить отверстие, нарезать резьбу под прессмасленку. Произвести ревизию для монтажа нового штока. | шт | 4
3.1. | Втулки проушин штока отсутсвуют. Размер с уточнением по факту ревизии посадочного места под втулку. Прессмасленка износ. |  |  |  | Втулка БрОЦС - 555 изготовить, установить. Восстановить резьбу прессмасленки, прессмасленки заменить. | шт | 4
4 | Втулки бронзовые крышек гидроцилиндров 94х117х130мм: износ. Материал бронза БрАМц 9-2. |  |  |  | Втулку изготовить, установить. | шт | 4
5 | Проушины гильзы: Отсутствуют втулки. |  |  |  | Втулку изготовить Бронза ОЦС - 555, установить. | шт | 4
6 | Болт 12.9 М30 х 180мм, сталь 45: износ. |  |  |  | Замена | шт | 48
7 | Болт 12.9 М20 х 180 сталь 45: износ. |  |  |  | Замена | шт | 48
8 | Болт 12.9 М8 х 80 сталь 45: износ. |  |  |  | Замена | шт | 24
9 | Болт 12.9 М6 х 80 сталь 45: износ. |  |  |  | Замена | шт | 96
10 | Бронзовые направляющие 241,5х259,5х24,3мм: износ и повреждения. Материал бронза БрАМц 9-2. |  |  |  | Изготовить. Заменить. | шт | 4
11 | Капралоновая направляющая Ø 260х40х6мм: повреждения, износ. |  |  |  | Изготовить. Заменить. | шт | 4
12 | Кольцо резиновое 150х7мм. Деформировано. Износ. |  |  |  | Заменить. | шт | 8
13 | Уплотнение 94х113х11,5 кольцо полиуретан. |  |  |  | Заменить. | шт | 12
14 | Уплотнения 259х229,5х13,5 кольцо,полиуретан. |  |  |  | Заменить. | шт | 8
15 | Кольцо штока подпорное уплотняющее 94х9,5мм. Резиновое. Износ. |  |  |  | Заменить. | шт | 4
Работы, указанные в дефектовочном акте согласованны и изделие Гидроцилиндр L=1600 мм; Ø=250 мм; шток Ø=94 мм. подлежит ремонту в объеме настоящего ДА.
| Технолог |  |  |  | Жильцов К.К. | Представитель судна____________________________________________________
|  |  | Подпись | Дата | ФИО | Подпись |  |  |  | Дата | ФИО
| Мастер ОТК |  |  |  | Бусленко Э.В.
|  |  | Подпись | Дата | ФИО
Представитель подрядчика
| Мастер |  |  |  | Черевко М.В.
|  |  | Подпись | Дата | ФИО
_________________________________________
| Менеджер |  |  |  | Савельев В. |  |  |  | Подпись | Дата | ФИО
|  |  | Подпись | Дата | ФИО
Ознакомлен
Инспектор РМРС
|  |  | Подпись | Дата | ФИО