## Лист1
ООО "Новое время"
692900, г.Находка, ул.Первая 1Б
СПП № 24.44.01.01544.171 от 7.11.2024г.
Акт дефектации № 7-Э
| бк "АЛЕУТ" |  | от 09.02.2026
| Наименование (устройства, конструкции) |  | Система освещения машинного отделения
| Краткое содержание работ |  | Средний ремонт Доп.работа КП№4
№ п/п | Наименование узла, детали. Расположение. Параметры, материалы. | Описание дефекта | Наименование ремонтных работ | Ед. изм. | Кол.
1 | Система освещения машинного отделения | Эксплуатационный износ светильников | Демонтаж/монтаж светильников IP 20, заменить на новые. Проверить в работе. Предьвить л/с, ОТК. | шт | 15
| Представитель подрядчика_________________________ |  | Представитель судна бк "АЛЕУТ"___________________
| Мастер__________________________ |  | Представитель заказчика____________________________