## Лист2
т/х "Николай Чудотворец"
[7 empty] | Примечание | Ед. изм.
1. | [7 empty] | шт | 1
2. | Манжета - Ø42х65х12 мм. | [6 empty] | шт | 2
3. | Сальник механический. | [6 empty] | шт | 1
ЗАЯВКА НА МАТЕРИАЛЫ № от
Объект | т/х "Николай Чудотворец" |  |  | Дефектовочный акт №44 |  |  |  |  | Механизм | Насос осушительный Bombas AZCUE CM/EF80/16А.
№пп | Наименование ТМЦ марка, ГОСТ, размер № каталожный и т.д. | [5 empty] | Примечание | Ед. изм. | Кол-во | Счёт №, поставщик | Дата поставки
1. | Подшипник - 6405/СЗ. | [6 empty] | шт | 2
2. | Манжета - Ø25х38х7 мм. | [6 empty] | шт | 2
3. | Сальник механический. | [6 empty] | шт | 1
ЗАЯВКА НА МАТЕРИАЛЫ № от
Объект | т/х "Николай Чудотворец" |  |  | Дефектовочный акт №45 |  |  |  |  | Механизм | Питательный насос котла ЭПНМ 2.0/70
№пп | Наименование ТМЦ марка, ГОСТ, размер № каталожный и т.д. | [5 empty] | Примечание | Ед. изм. | Кол-во | Счёт №, поставщик | Дата поставки
1. | Подшипник - 6-48307П. | Подшипник - 6-48307П.: износ. | Подшипник - 6-48307П.: износ. | Подшипник - 6-48307П.: износ. | Подшипник - 6-48307П.: износ. | Подшипник - 6-48307П.: износ. |  | шт | 2
2. | Сальник механический. | Сальник механический: износ. | Сальник механический: износ. | Сальник механический: износ. | Сальник механический: износ. | Сальник механический: износ. |  | шт | 1
ЗАЯВКА НА МАТЕРИАЛЫ № от
Объект | т/х "Николай Чудотворец" |  |  | Дефектовочный акт №46 |  |  |  |  | Механизм | Фекальный насос ФГС 25/14-ОМ5
№пп | Наименование ТМЦ марка, ГОСТ, размер № каталожный и т.д. | [5 empty] | Примечание | Ед. изм. | Кол-во | Счёт №, поставщик | Дата поставки
1. | Сальник механический. | Сальник механический: износ. | Сальник механический: износ. | Сальник механический: износ. | Сальник механический: износ. | Сальник механический: износ. |  | шт | 1
ЗАЯВКА НА МАТЕРИАЛЫ № от
Объект | т/х "Николай Чудотворец" |  |  | Дефектовочный акт №47 |  |  |  |  | Механизм | Вакуумная приставка балластного насоса Bombas AZCUE VAC53
№пп | Наименование ТМЦ марка, ГОСТ, размер № каталожный и т.д. | [5 empty] | Примечание | Ед. изм. | Кол-во | Счёт №, поставщик | Дата поставки
1. | Сальник механический. | Сальник механический: износ. | Сальник механический: износ. | Сальник механический: износ. | Сальник механический: износ. | Сальник механический: износ. |  | шт | 1
ЗАЯВКА НА МАТЕРИАЛЫ № от
Объект | т/х "Николай Чудотворец" |  |  | Дефектовочный акт №48 |  |  |  |  | Механизм | Вакуумная приставка осушительного насоса
№пп | Наименование ТМЦ марка, ГОСТ, размер № каталожный и т.д. | [5 empty] | Примечание | Ед. изм. | Кол-во | Счёт №, поставщик | Дата поставки
1. | Сальник механический. | Сальник механический: износ. | Сальник механический: износ. | Сальник механический: износ. | Сальник механический: износ. | Сальник механический: износ. |  | шт | 1

## Лист1
ООО "Новое время"
692900, г.Находка, ул.Первая 1Б
СПП № 24.44.02.02614.171 от 7.11.2024г.
| Акт дефектации № 134.1.1 |  |  | от 24.01.2026
бк "АЛЕУТ"
| Наименование (устройства, конструкции) |  | Пункт ремонтной ведомости 4.1.1
| Категория ремонта: средний ремонт |  | Навесной насос охлаждения ГД
№ п/п | Наименование узла, детали. | Описание дефекта. | Наименование ремонтных работ | Ед. изм. | Кол.
1 | 2 | 3 | 4 | 5 | 6
1 | GILKES. Навесной насос охлаждения ГД. Материал бронза БрАМц9 | Визуальный осмотр. Дефектов не обнаружено. | Демонтаж/монтаж. Доставка в цех/судно. Разборка/сборка. Замена прокладок. | шт | 2
1.1 | Корпус насоса | Грязевой налёт. | Мыть, чистить. Годен к дальнейшей эксплуатации | шт | 2
1.2 | Крылатка | Грязевой налёт. | Мыть, чистить. Годен к дальнейшей эксплуатации. | шт | 2
1.3 | Вал L=367мм, Материал сталь. | Визуальный осмотр. Дефектов не обнаружено. | Мыть, чистить, шлифовка. Годен к дальнейшей эксплуатации | шт | 2
1.4 | Мех.сальник | Эксплуатационный износ | Замена. | шт | 2
1.5 | Манжета 62х90х10 | Эксплуатационный износ | Замена. | шт | 2
1.6 | Подшипник 3508 Н | Эксплуатационный износ | Замена. | шт | 2
1.7 | Подшипник 12210 КМ | Эксплуатационный износ | Замена. | шт | 2
1.8 | Шестерня вала, материал сталь | Грязевой налёт. | Мыть, чистить. Годен к дальнейшей эксплуатации. | шт | 2
1.9 | РТИ | Эксплуатационный износ | Замена. | ком | 2
| Представитель подрядчика__________________________ | Представитель судна б/к "АЛЕУТ"_________________________
| Мастер___________________________ | Представитель заказчика_______________________________