## Лист1
ООО "Новое время"
692900, г.Находка, ул.Первая 1Б
СПП № 24.44.02.02614.171 от 7.11.2024г.
| Акт дефектации № 134.1.2 |  |  | от 26.01.2026
б/к "АЛЕУТ"
| Наименование (устройства, конструкции) |  | Теплообменники высокотемпературного и низкотемпературного контура ГД№1 и ГД№2
| Краткое содержание работ |  | средний ремонт (пункт РВ 4.1.2 )
№ п/п | Наименование узла, детали. Расположение. Параметры, материалы. | Описание дефекта | Наименование ремонтных работ | Ед. изм. | Кол.
1 | Теплообменник высокотемпературного контура ГД№1 |  | Отсоединить трубопроводы от охладителя воды. Демонтировать, выгрузить, доставить в цех. Разобрать, детали отмыть, очистить, отдефектовать. | компл | 1
1.1 | Корпус теплообменника : дефектов не обнаружено | Посадочное поле под крышку имеет грязевой налёт. На шпильках ржавый налёт. | Очистить, замена прокладок. Шпильки: пройтись леркой | компл | 1
1.2 | Передняя и задняя крышки водяной полости | На внутренних поверхностях крышек наблюдается незначительная ржавчина с грязевым налётом. На посадочном поле крышек окисление сине-зелёного цвета. | Произвести очистку. Промыть.Изготовить, установить цинковые протектора Ø20 мм. Н 50 мм. | компл | 1
1.3 | Трубный пакет | Частично забиты трубки | Произвести механическую, химическую очистку. Промыть, опрессовать, продуть сжатым воздухом. После устранения дефектов повторно опрессовать. | компл | 1
1.4 | Доски трубного пакета | На досках трубного пакета грязевой налёт | Произвести механическую, химическую очистку. Промыть, опрессовать, продуть сжатым воздухом. После устранения дефектов повторно опрессовать. | компл | 1
1.5 |  |  | Охладитель воды собрать, выполнить опрессовку водяной полости на давление 2 кг/см2. Доставить на судно, установить. Сдать л/с и ОТК. | компл | 1
2 | Теплообменник низкотемпературного контура ГД№1 |  | Отсоединить трубопроводы от охладителя воды. Демонтировать, выгрузить, доставить в цех. Разобрать, детали отмыть, очистить, отдефектовать. | компл | 1
2.1 | Корпус теплообменника : дефектов не обнаружено | Посадочное поле под крышку имеет грязевой налёт. На шпильках ржавый налёт. | Очистить, замена прокладок. Шпильки: пройтись леркой. | компл | 1
2.2 | Передняя и задняя крышки водяной полости | На внутренних поверхностях крышек наблюдается незначительная ржавчина с грязевым налётом. На посадочном поле крышек окисление сине-зелёного цвета. | Произвести очистку. Промыть.Изготовить, установить цинковые протектора Ø20 мм. Н 50 мм. | компл | 1
2.3 | Трубный пакет | Частично забиты трубки | Произвести механическую, химическую очистку. Промыть, опрессовать, продуть сжатым воздухом. После устранения дефектов повторно опрессовать. | компл | 1
2.4 | Доски трубного пакета | На досках трубного пакета грязевой налёт | Произвести механическую, химическую очистку. Промыть, опрессовать, продуть сжатым воздухом. После устранения дефектов повторно опрессовать. | компл | 1
2.5 |  |  | Охладитель воды собрать, выполнить опрессовку водяной полости на давление 2 кг/см2. Доставить на судно, установить. Сдать л/с и ОТК. | компл | 1
3 | Теплообменник высокотемпературного контура ГД№2 |  | Отсоединить трубопроводы от охладителя воды. Демонтировать, выгрузить, доставить в цех. Разобрать, детали отмыть, очистить, отдефектовать. | компл | 1
3.1 | Корпус теплообменника : дефектов не обнаружено | Посадочное поле под крышку имеет грязевой налёт. На шпильках ржавый налёт. | Очистить, замена прокладок. Шпильки: пройтись леркой. | компл | 1
3.2 | Передняя и задняя крышки водяной полости | На внутренних поверхностях крышек наблюдается незначительная ржавчина с грязевым налётом. На посадочном поле крышек окисление сине-зелёного цвета. | Произвести очистку. Промыть.Изготовить, установить цинковые протектора Ø20 мм. Н 50 мм. | компл | 1
3.3 | Трубный пакет | Частично забиты трубки | Произвести механическую, химическую очистку. Промыть, опрессовать, продуть сжатым воздухом. После устранения дефектов повторно опрессовать. | компл | 1
3.4 | Доски трубного пакета | На досках трубного пакета грязевой налёт | Произвести механическую, химическую очистку. Промыть, опрессовать, продуть сжатым воздухом. После устранения дефектов повторно опрессовать. | компл | 1
3.5 |  |  | Охладитель воды собрать, выполнить опрессовку водяной полости на давление 2 кг/см2. Доставить на судно, установить. Сдать л/с и ОТК. | компл | 1
4 | Теплообменник низкотемпературного контура ГД№2 |  | Отсоединить трубопроводы от охладителя воды. Демонтировать, выгрузить, доставить в цех. Разобрать, детали отмыть, очистить, отдефектовать. | компл | 1
4.1 | Корпус теплообменника : дефектов не обнаружено | Посадочное поле под крышку имеет грязевой налёт. На шпильках ржавый налёт. | Очистить, замена прокладок. Шпильки: пройтись леркой. | компл | 1
4.2 | Передняя и задняя крышки водяной полости | На внутренних поверхностях крышек наблюдается незначительная ржавчина с грязевым налётом. На посадочном поле крышек окисление сине-зелёного цвета. | Произвести очистку. Промыть.Изготовить, установить цинковые протектора Ø20 мм. Н 50 мм. | компл | 1
4.3 | Трубный пакет | Частично забиты трубки | Произвести механическую, химическую очистку. Промыть, опрессовать, продуть сжатым воздухом. После устранения дефектов повторно опрессовать. | компл | 1
4.4 | Доски трубного пакета | На досках трубного пакета грязевой налёт | Произвести механическую, химическую очистку. Промыть, опрессовать, продуть сжатым воздухом. После устранения дефектов повторно опрессовать. | компл | 1
4.5 |  |  | Охладитель воды собрать, выполнить опрессовку водяной полости на давление 2 кг/см2. Доставить на судно, установить. Сдать л/с и ОТК. | компл | 1
| Представитель подрядчика_______________________________ |  | Представитель судна б/к "АЛЕУТ"___________________
| Мастер________________________________ |  | Представитель заказчика_______________________