## Лист1
ООО "Новое время"
692900, г.Находка, ул.Первая 1Б
СПП № 24.44.02.02614.171 от 7.11.2024г.
| Акт дефектации № 134.3.7 |  |  | от 26.01.2026
б/к "АЛЕУТ"
| Наименование (устройства, конструкции) |  | Воздухохранители (баллоны сжатого воздуха) V=250л.
| Краткое содержание работ |  | средний ремонт (пункт РВ 4.3.7 )
№ п/п | Наименование узла, детали. Расположение. Параметры, материалы. | Описание дефекта | Наименование ремонтных работ | Ед. изм. | Кол.
1 | Воздухохранители (баллоны сжатого воздуха) V=250л. Р=30кг/см. | Внутри баллона грязевой налёт. | Ремонт баллонов на штатном месте. Демонтаж головок воздухохранителей. Очистка внутренней полости баллона. Калибровка всех резьбовых соединений с нанесением графитовой смазки. Баллон предьявить на чистоту ОТК, РМРС, л/с. Зачистить уплотнительную поверхность баллона под клапанную головку, заменить прокладки, после монтажа клапанной головки произвести гидравлическое испытание баллона Рпроб=Рраб с предьявлением ОТК, РМРС, л/с. | компл | 3
| Представитель подрядчика_______________________________ |  | Представитель судна б/к "АЛЕУТ"___________________
| Мастер________________________________ |  | Представитель заказчика_______________________