## Лист1
ООО "Новое время"
692900, г.Находка, ул.Первая 1Б
СПП № 24.44.02.02614.171 от 7.11.2024г.
| Акт дефектации № 4-Л |  |  | от 29.01.2026
б/к "АЛЕУТ"
| Наименование (устройства, конструкции) |  | Лафет пожарный FJM-100К EL/MV
| Краткое содержание работ |  | средний ремонт Доп.работа КП№3
№ п/п | Наименование узла, детали. Расположение. Параметры, материалы. | Описание дефекта | Наименование ремонтных работ | Ед. изм. | Кол.
1 | Лафет пожарный FJM-100К EL/MV |  | Демонтаж/монтаж подшипников | шт | 24
1.1 | КВС 6002-15Х32Х9мм | эксплуатационный износ | Заменить | шт | 3
1.2 | 10х18х8мм | эксплуатационный износ | Заменить | шт | 3
1.3 | 18014АС17ГПЗ | эксплуатационный износ | Заменить | шт | 3
1.4 | 6202-15Х35Х11мм | эксплуатационный износ | Заменить | шт | 3
1.5 | 16005-25х47х8мм | эксплуатационный износ | Заменить | шт | 6
1.6 | 6006-30х55х13мм | эксплуатационный износ | Заменить | шт | 6
| Представитель подрядчика_______________________________ |  | Представитель судна б/к "АЛЕУТ"___________________
| Мастер________________________________ |  | Представитель заказчика_______________________