## Лист1
ООО "Новое время"
692900, г.Находка, ул.Первая 1Б
СПП № 24.44.02.02614.171 от 7.11.2024г.
| Акт дефектации № 134.3.3 |  |  | от 24.01.2026
бк "АЛЕУТ"
| Наименование (устройства, конструкции) |  | Пункт ремонтной ведомости 4.3.3
| Категория ремонта: средний ремонт |  | Пожарный насос HAS 50-200/D12
№ п/п | Наименование узла, детали. | Описание дефекта. | Наименование ремонтных работ | Ед. изм. | Кол.
1 | 2 | 3 | 4 | 5 | 6
1 | Пожарный насос HAS 50-200/D12. Материал бронза БрАМц9 | Визуальный осмотр. Дефектов не обнаружено. | Демонтаж/монтаж. Доставка в цех/судно. Разборка/сборка. Замена прокладок. | шт | 1
1.1 | Корпус насоса | Грязевой налёт. | Мыть, чистить. Годен к дальнейшей эксплуатации | шт | 1
1.2 | Крылатка | Грязевой налёт. | Мыть, чистить. Годен к дальнейшей эксплуатации. | шт | 1
1.3 | Вал Ф 25,05мм, L=150,60мм | Визуальный осмотр. Дефектов не обнаружено. | Мыть, чистить, шлифовка. Годен к дальнейшей эксплуатации | шт | 1
1.4 | Мех.сальник | Эксплуатационный износ | Замена. | шт | 1
| Представитель подрядчика__________________________ | Представитель судна б/к "АЛЕУТ"_________________________
| Мастер___________________________ | Представитель заказчика_______________________________