## Лист1
ООО "Новое время"
692900, г.Находка, ул.Первая 1Б
СПП № 24.44.02.02614.171 от 7.11.2024г.
| Акт дефектации № 134.3.5 |  |  | от 26.01.2026
бк "АЛЕУТ"
Пункт ремонтной ведомости 4.3.5
| Наименование (устройства, конструкции) |  | Осушительный насос SK3201LA13-10000
Категория ремонта: средний ремонт
Краткое содержание работ:
№ п/п | Наименование узла, детали. | Описание дефекта. | Наименование ремонтных работ | Ед. изм. | Кол.
1 | 2 | 3 | 4 | 5 | 6
1 | Осушительный насос SK3201LA13-10000 | Визуальный осмотр. Грязевой налёт. Дефектов не обнаружено. | Демонтаж/монтаж. Доставка в цех/судно. Разборка/сборка. | шт | 1
1.1 | Корпус насоса. Материал сталь | Визуальный осмотр.Грязевой налёт. Дефектов не обнаружено. | Мыть, чистить. Годен к дальнейшей эксплуатации | шт | 1
1.2 | 1 секция насоса. Материал сталь | Визуальный осмотр.Грязевой налёт. Дефектов не обнаружено. | Мыть, чистить. Годен к дальнейшей эксплуатации | шт | 1
1.3 | 2 секция насоса. Материал сталь | Визуальный осмотр.Грязевой налёт. Дефектов не обнаружено. | Мыть, чистить. Годен к дальнейшей эксплуатации | шт | 1
1.4 | Проставка 1 секции насоса. Материал сталь | Визуальный осмотр.Грязевой налёт. Дефектов не обнаружено. | Мыть, чистить. Годен к дальнейшей эксплуатации
1.5 | Проставка 2 секции насоса. Материал сталь | Визуальный осмотр.Грязевой налёт. Дефектов не обнаружено. | Мыть, чистить. Годен к дальнейшей эксплуатации
1.6 | Крылатка. Материал Бронза БрАМц9 | Визуальный осмотр. Грязевой налёт. Дефектов не обнаружено. | Мыть, чистить. Годен к дальнейшей эксплуатации | шт | 1
1.7 | Подшипник 6304 (закрытый) | Рабочий износ | Замена. | шт | 1
1.8 | Вал ф 19,96мм, L=368мм. Материал сталь | Визуальный осмотр. | Мыть, чистить. Годен к дальнейшей эксплуатации | шт | 1
1.9 | Мех.сальник | рабочий износ | Замена. | шт | 1
| Представитель подрядчика__________________________ | Представитель судна б/к "АЛЕУТ"_________________________
| Мастер___________________________ | Представитель заказчика_______________________________