## Лист1
РЕМОНТНАЯ ВЕДОМОСТЬ на выполнение ремонта в объеме очередного освидетельствования РС г/с "СЛАВЯНСКАЯ"
Судовладелец: ДБФ "Росморпорт"
Период ремонта: __________суток
Основные данные судна ГШ " Славянская"
Государство флага судна: Россия |  | DWT:
Порт регистрации: п. Находка |  | Длина наибольшая, м;56.2
Тип судна:Грунтоотвозная шаланда |  | Длина/перпендикулярами, м: 53,2
Номер проекта: 1650 |  | Ширина по миделю, м: 11,0
IMO: 8726002 |  | Высота борта, м: 4,44
Регистровый номер: 874340
Класс: KM(*) Ice 3 R1 Нopper |  | Осадка порожнем носом/кормой, м:
Завод-строитель: " |  | Водоизмещение полное, т: 1825
Доковый вес, т:
Место постройки: Румыния |  | Кол-во, марка, мощность 2 ГД-6NVD26-А3 по 287 кВт
Дата постройки: 1988г.
Валовая вместимость: 745,0
Чистая вместимость: 223,0
№ п/п | Наименование работ и технические характеристики | Ед. изм. | Объем работ (Кол-во ед. изм.) | Поставщик | Номер чертежа, марка материала, каталожный номер СЗЧ | Цена за единицу,руб (НДС не облагается). | Общая стоимость, руб (НДС не облагается) | Коммен- тарии
1 | 2
Раздел III. Корпусная часть
3.12 | Ремонт механических стопоров штоков гидроцилиндров Пр.Б\ЛБ. Шток стопора Ø=104мм, высота штока с резбьбой h=550мм, разобрать, очистить от ржавчины, восстановить резьбу; направляющие 2шт. Ø=55мм, h=600мм разобрать очистить от ржавчины при необходимости выпрямить прессом. | шт | 2 | Подрядчик
3.17 | Замена резинового уплотнения крышки вентиляционного закрытия 300 х 500 мм фальштруба. Резина 20*20 мм | п.м. | 1.6 | Подрядчик
3.18 | Произвести капитальный ремонт крышки КАПа камбуза 1400 мм х1000 мм,с заменой крепежа 7шт. (барашков) Шток L-130мм Сталь 3 с заменой уплотнительной резины 40 мм х 25мм, L-5 м. | шт | 1 | Подрядчик
3.19 | Замена резинового уплотнения 45х25мм крышки вентиляционного закрытия 300 х 500 мм фальштруба шп 67 | п.м. | 1.6 | Подрядчик
3.20 | Замена резинового уплотнения 45х25мм крышки вентиляционного закрытия 200х300 мм фальштруба шп 67 | п.м. | 1 | Подрядчик
3.21 | Замена резинового уплотнения 45х25мм крышки вентиляционного закрытия 300х400 мм фальштруба шп 67 | п.м. | 1.4 | Подрядчик
3.22 | Замена резинового уплотнения 45х25мм крышки вентиляционного закрытия 300х750 мм фальштруба шп 65 ЛБ | п.м. | 2.1 | Подрядчик
3.24 | Средний ремонт круглых иллюминаторов (камбуза, туалета, душевой и помещений на главной палубе). Ø-320 мм., с заменой уплотнительной резины (11х11мм) и ремонт задраек (шток L-110 мм., Ø-18 мм.)-63 шт | шт | 20 | Подрядчик
3.25 | Замена короба вентиляционного закрытия 160 х 210 мм. метал ð-3 мм., с заменой уплотнительной резины (22х22 мм.) в крышке вентиляции. 2 палуба 75 шп. | шт | 1 | Подрядчик
3.28 | Произвести капитальный ремонт ВГН дверей наружного контура (демонтаж, доставка в цех, дефектация, ремонт, замена уплотнительной резины, доставка на судно, монтаж.) Н-1650 мм. В-650 мм. | шт | 12 | Подрядчик
3.29 | Произвести капитальный ремонт прямоугольного створчетого иллюминатора, размером в свету 400х600 мм, в каюте СПКМ. | шт | 1 | Подрядчик
3.30 | Восстановление короба воздуховода 700х400 мм. Н-300 мм. в районе 57шп. ПрБ по срезу надстройки над трюмом, сталь Ϭ-5 мм. | м² | 2 | Подрядчик
Раздел IV. Механическая часть
4 | Главный двигатель 6 NVD 26A-3 287 KW
4.1 | Произвести средний ремонт 6 NVD 26A-3 287 KW n-1000 об/мин № 1(№ 5810489) и №2(№ 5810476). Произвести предремонтные испытания. Составить формуляр. По окончании ремонта сдать двигатели на швартовых и ходовых испытаниях. Результаты ремонта занести в формуляр. Предъявить РМРС и л\с. | шт | 2 | Подрядчик
4.1.1 | Цилиндровые крышки. Демонтаж, разборка, очистка, дефектовка, обмеры деталей. Проточка цилиндровых крышек на станке. Проточка, притирка клапанов. Замена направляющих клапанов. Перебрать, притереть, и испытать пусковые клапана. Перебрать и настроить предохранительные клапана. Дефектовка, замена, притирка по факту, индикаторных клапанов. Опрессовать цилиндровые крышки, собрать с заменой уплотнений и установить на место. Предъявить Регистру. | шт. | 2 | Подрядчик
4.1.2 | Цилиндровые втулки. Демонтаж, очистка поверхностей, магнитная дефектоскопия опорных буртов, произвести обмеры. Риски, задиры, натиры, коррозия, наволакивание метала на рабочие поверхности устранить. Уплотнительные поверхности втулки и блока притереть, проверить на краску. Произвести монтаж с заменой уплотнительных колец. Предъявить Регистру. | шт. | 12 | Подрядчик
4.1.3 | Поршни. Демонтаж, очистка, обмер поршней. Дефектоскопия. Замена поршневых колец. Обмер кепов. Взвешивание поршней. Монтаж. Проверка высоты камеры сжатия. Предъявление Регистру. | шт. | 12 | Подрядчик
4.1.4 | Шатуны. Демонтаж, очистка, магнитная дефектоскопия разъёмов, обмеры. Монтаж. Обмерить мотылёвые подшипники. При необходимости заменить. Составить карту обмеров, внести в формуляр. Формуляр предъявить РМРС и экипажу. | шт. | 12 | Подрядчик
4.1.5 | Рамовые подшипники. Демонтаж, дефектовка, замена при необходимости. Предъявление Регистру. Монтаж. | шт. | 14 | Подрядчик
4.1.6 | Шатунные болты. Дефектовка, замена при необходимости. Предъявление Регистру. | шт. | 12 | Подрядчик
4.1.7 | Блок цилиндров. Зачистка проверка блока на наличие коррозийных разъеданий со стороны полости охлаждения, магнитная дефектоскопия опорных буртов, гидровлические испытания полости охлаждения в сборе со втулками | шт. | 2 | Подрядчик
4.1.8 | Распредвал. Открыть распредвал, осмотреть состояние кулачков распредвала промерить зазоры в подшипниках, осевой разбег, составить карту обмеров, занести в формуляр. Разобрать по указанию экипажа по два подшипника на каждом двигателе, дефектовать, предъявить шейки распредвала на снятых подшипниках и подшипники. Предъявление Регистру. | шт. | 2 | Подрядчик
4.1.9 | Шестерни привода от коленвала до распредвала. Осмотр, замер зазоров в зацеплении (свинцовые выжимки). При необходимости заменить. | компл. | 2 | Подрядчик
4.1.10 | Коленчатый вал. Снять раскепы до и после ремонта, произвести обмеры шеек вала, подшипников, приводных шестерён. | шт. | 2 | Подрядчик
4.1.11 | ТНВД в сборе с регулятором числа оборотов. Произвести дефектовку привода, заменить манжеты уплотнения на насосе и на главном двигателе, проверить, опресовать плунжерные пары с невозвратными клапанами, дефектные заменить, предъявить экипажу, проверить на стенде дозировку подачи топлива, нулевая подача топлива, работа регулятора, установка заданных оборотов на регуляторе оборотов, установить на штатное место предъявить в работе экипажу. | шт. | 2 | Подрядчик
4.1.12 | Навесной масляный насос ГД №1,2. Отсоединить трубопроводы, демонтировать насос. Доставить в цех, произвести дефектовку деталей, изношенные заменить, сопрягаемые поверхности притереть, заменить уплотнения. Произвести дефектовку шестерен привода, дефектные заменить. Собрать насос, доставить на судно. Установить по месту, произвести обвязку, предъявить в работе. Предъявление РМРС. | шт. | 2 | Подрядчик
4.1.13 | Навесные насосы пресной и забортной воды ГД №1,2. Отсоединить трубопроводы, демонтировать насосы. Доставить в цех, произвести дефектовку деталей, изношенные заменить \механические сальники, манжеты заменить\, сопрягаемые поверхности почистить, заменить уплотнения, заменить подшипники. Собрать насос, доставить на судно. Установить по месту, произвести обвязку. Предъявление РМРС. | шт. | 4 | Подрядчик
4.1.14 | Главный пусковой клапан. Произвести дефектовку, проточить, притереть, опрессовать предъявить экипажу. Установить на место. | шт. | 4 | Подрядчик
4.1.15 | Воздухораспределитель. Произвести дефектовку, ремонт, притирка. | шт. | 2 | Подрядчик
4.1.16 | Заменить термометры системы охлаждения на цилиндровых крышках. Температурный диапазон до 100 градусов С. Ø-17 мм., длинна ножки 70 мм. | шт. | 14 | Подрядчик
4.1.17 | Заменить термометры температуры масла. Температурный диапазон до 100 градусов С. Ø 17 мм длинна ножки 70 мм | шт. | 8 | Подрядчик
4.1.18 | Заменить, после сборки ГД, изоляционные короба выпускной системы (защитные кожуха выпускного коллектора 2000х200х200 мм.). Три стенки толщиной 1 мм, с негорючей изоляцией между стенками, по образцу. | шт. | 2 | Подрядчик
4.1.19 | Компенсаторы трубопровода выхлопных газов Ø-300 мм., дефектовать, ремонт согласно дефектовки. Заменить уплотнения компенсаторов. Восстановить изоляцию. | шт. | 2 | Подрядчик
4.1.20 | Газо-турбо нагнетатель тип Н3. Произвести средний ремонт, демонтаж, дефектовку деталей, ремонт с заменой изношенных деталей. Замена подшипников: А7305SPA -2 шт., А7305G.MPA.P2 -2 шт. Балансировка ротора. Составить формуляр. Сборка, монтаж. Сдать ОТК. Предъявить РМРС, л/с. | шт. | 2 | Подрядчик
4.2 | Реверсивно-редукторная передача SW-400.
4.2.1 | Средний ремонт. Разобрать, произвести дефектовку тормозных лент, проверить зазоры\свинцовая выжимка\ и состояние осевых \опорных\ подшипников, радиального \упорного\ подшипника скольжения Митчелла, состояние сегментов, заменить резиновые уплотнения на гидравлике редуктора. Дефектовать состояние поршней, поршневых втулок, проверить зазоры в зубчатых передачах, проверить состояние подшипников на блоке сателлитов, изношенные подшипники и детали заменить, произвести средний ремонт навесных шестерёнчатых насосов, опрессовать на стенде, собрать, в процессе сборки поэтапно предъявить экипажу. Установить отсутствующие новые корпуса (стаканы) с сетчатыми фильтрами. По две секции на каждый редуктор. Произвести швартовые и ходовые испытания. Предъявить л.с. Предъявить РМРС. | шт | 2 | Подрядчик
ДГРА 100/750 (6Ч 18/22 100 KW)
4..3 | Произвести средний ремонт ВДГ№2 (№ 312323152204). Произвести предремонтные испытания. Составить формуляр. По окончании ремонта сдать на швартовых и ходовых испытаниях. Результаты ремонта занести в формуляр. Предъявить РМРС и л\с. | шт. | 1 | Подрядчик
4.3.1 | Цилиндровые крышки. Демонтаж, разборка, очистка, дефектовка, обмеры деталей. Проточка клапанов. Заменить направляющие клапанов. Перебрать, притереть, и опрессовать пусковые клапана. Перебрать и настроить предохранительные клапана. Опрессовать цилиндровые крышки, собрать с заменой уплотнений и установить на место. Предъявить РМРС. | шт. | 6 | Подрядчик
4.3.2 | Цилиндровые втулки. Демонтаж, очистка поверхностей, магнитная дефектоскопия опорных буртов, произвести обмеры. Риски, задиры, натиры, коррозия, наволакивание метала на рабочие поверхности устранить. Уплотнительные поверхности втулки и, блока притереть. проверить на краску. Произвести монтаж опрессовку с заменой уплотнительных колец. | шт. | 6 | Подрядчик
4.3.3 | Поршни. Демонтаж, очистка, обмер поршней. Дефектоскопия. Замена поршневых колец. Монтаж. Замерить зазор в кепах. Проверка высоты камеры сжатия. Предъявление РМРС. | шт. | 6 | Подрядчик
4.3.4 | Шатуны. Демонтаж, очистка, магнитная дефектоскопия разъёмов, обмеры. Предъявление РМРС. Монтаж. | шт. | 6 | Подрядчик
4.3.5 | Рамовые подшипники. Демонтаж, дефектовка, замена при необходимости. Предъявление РМРС. Монтаж. | шт. | 7 | Подрядчик
4.3.6 | Шатунные подшипники. Демонтаж, дефектовка, замена при необходимости. Предъявление РМРС. Монтаж. | шт. | 6 | Подрядчик
4.3.7 | Коленчатый вал. Обмер шеек, замена торцовых уплотнений на стойках рамовых подшипников \лобовина\ . Произвести замер расскепов до и после ремонта. | шт. | 1 | Подрядчик
4.3.8 | Блок цилиндров. Зачистка проверка блока на наличие коррозийных разъеданий со стороны полости охлаждения, магнитная дефектоскопия опорных буртов, гидровлические испытания полости охлаждения в сборе со втулками. | шт. | 1 | Подрядчик
4.3.9 | Распредвал. Открыть распредвал, осмотреть состояние кулачков распредвала промерить зазоры в подшипниках, осевой разбег, составить карту замеров. Разобрать по указанию экипажа по два подшипника на каждом двигателе, отдефектовать, предъявить шейки распредвала на снятых подшипниках и подшипники. Предъявление РМРС. | шт. | 1 | Подрядчик
4.3.10 | Шестерни привода распредвала. Осмотр, дефектовка, замер цапф, замер втулок цапф, замер зазоров в зацеплении \свинцовые выжимки\. | компл. | 1 | Подрядчик
4.3.11 | Привод регулятора числа оборотов. Произвести дефектовку привода, при необходимости заменить муфты, шестерни. | шт. | 1 | Подрядчик
4.3.12 | ТНВД. Проверить, опрессовать плунжерные пары с невозвратными клапанами, дефектные заменить, предъявить экипажу, проверить на стенде дозировку подачи топлива, нулевая подача топлива, установить на штатное место предъявить в работе л/с. Произвести дефектовку привода, заменить дефектные детали. | шт. | 1 | Подрядчик
4.3.13 | Форсунки. Демонтаж, разобрать, очистить, притереть сопрягаемые поверхности. Замена распылителей, замена РТИ, собрать, опрессовать, установить на место, предъявить в работе л/с. | шт. | 6 | Подрядчик
4.3.14 | Навесной масляный насос ДГ №2. Отсоединить трубопроводы, демонтировать насос. Доставить в цех, произвести дефектовку деталей, изношенные заменить, сопрягаемые поверхности притереть, заменить уплотнения. Собрать насос, доставить на судно. Установить по месту, произвести обвязку, предъявить в работе. Предъявление РМРС. | шт. | 1 | Подрядчик
4.3.15 | Навешанный блок-насосов пресной и забортной воды ДГ №2. Отсоединить трубопроводы, демонтировать насосы. Доставить в цех, произвести дефектовку деталей, изношенные заменить, сопрягаемые поверхности притереть, заменить механические уплотнения, манжеты, подшипники. Собрать насос, доставить на судно. Установить по месту, произвести обвязку. Предъявление РМРС. | шт. | 2 | Подрядчик
4.3.16 | Воздухораспределитель. Произвести дефектовку, ремонт согласно дефектовки с заменой уплотнения. | шт. | 1 | Подрядчик
4,3.17 | Главный пусковой клапан. Произвести дефектовку, проточить, притереть, ремонт согласно дефектовки с заменой РТИ. | шт. | 1 | Подрядчик
4,3.18 | Заменить после сборки ДГ изоляционные короба выпускной системы (защитные кожуха выпускного коллектора 3000х300х300 мм.). Три стенки толщиной 1 мм, негорючая изоляция между двумя стенками, по образцу. | шт. | 1 | Подрядчик
4.3.19 | Произвести средний ремонт регулятора оборотов с заменой приводных муфт. ВДГ№2. Предъявить ОТК, л/с, РМРС. | шт. | 1 | Подрядчик
4.3.20 | Произвести моточистку ВДГ№1 (№312323152209). По указанию л/с разобрать два движения, предъявить РМРС. | шт. | 1 | Подрядчик
4.3.20.1 | ТНВД ВДГ №1. Проверить, опрессовать плунжерные пары с невозвратными клапанами, дефектные заменить, предъявить экипажу, проверить на стенде дозировку подачи топлива, нулевая подача топлива, установить на штатное место предъявить в работе л/с. Произвести дефектовку привода, заменить дефектные детали. | шт. | 1 | Подрядчик
4.3.20.2 | Форсунки. Демонтаж, разобрать, очистить, притереть сопрягаемые поверхности. Замена распылителей, замена РТИ, собрать, опрессовать, установить на место, предъявить в работе л/с. | шт. | 6 | Подрядчик
4.3.20.3 | Произвести дефектацию и ремонт, согласно дефектации регулятора оборотов. ВДГ№1. Предъявить ОТК, л/с. | шт. | 1 | Подрядчик
4.4 | Рулевая машина "Печора РО-7"
4.4.1 | Рулевую машину, насосы рулевой машины НШ-10 10 м3/час. Произвести средний ремонт, Разобрать, дефектовать, ремонт по результатам дефектовки. Результаты ремонта занести в формуляр. Собрать, предъявить в работе. Предъявить РМРС. | шт. | 2 | Подрядчик
4.5 | Воздушный компрессор 2ОК-1, 4,5 kW 1450 об/мин
4.5.1 | Произвести средний ремонт. Демонтаж, доставка в цех. Разобрать, дефектовать, ремонт согласно дефектовки, притирка или замена клапанов \пластин\ первой и второй ступени, предъявить в работе. Обмерить втулки, поршни, заменить кольца первой и второй ступени. Результаты ремонта занести в формуляр. Предъявить РМРС. | шт. | 2 | Подрядчик
4.5.2 | Почистить зарубашечное пространство цилиндров, окрасить, установить втулки, притереть бурты, опрессовать. Головки цилиндров, внутреннее пространство очистить, опрессовать. Влагоотделитель очистить, опрессовать. Сопрягаемые места при сборки притереть, заменить уплотнения. | шт. | 2 | Подрядчик
4.5.3 | Шатуны. Демонтаж, очистка, магнитная дефектоскопия разъёмов, обмеры. Монтаж. Обмерить рамовые, шатунные подшипники. Дефектные заменить. Составить карту обмеров внести в формуляр. | шт. | 4 | Подрядчик
4.5.4 | Произвести средний ремонт предохранительных клапанов ДУ-15. Дефектовать, ремонт согласно дефектовки, собрать, установить на место. Предъявить РМРС с подрывом клапанов. | шт. | 4 | Подрядчик
Баллоны сжатого воздуха
4.6 | Баллон пусковой V-250 л. Произвести демонтаж клапанов, дефектовать, подготовить к внутреннему освидетельствованию, предъявить РМРС, установить клапана на штатное место. Составить формуляр. Предъявить ОТК, л/с, РМРС с подрывом клапанов. | шт | 3 | Подрядчик
4.7 | Баллон пусковой V-40 л. Произвести демонтаж клапанов, дефектовать, подготовить к внутреннему освидетельствованию, предъявить РМРС, установить клапана на штатное место. Составить формуляр. Предъявить ОТК, л/с, РМРС с подрывом клапанов. | шт. | 1 | Подрядчик
4.8 | Баллон пусковой V-64 л. Произвести демонтаж клапанов, дефектовать, подготовить к внутреннему освидетельствованию, предъявить РМРС, установить клапана на штатное место. Составить формуляр. Предъявить ОТК, л/с, РМРС с подрывом клапанов. | шт. | 1 | Подрядчик
4.9 | Произвести средний ремонт предохранительных клапанов ДУ-25. Демонтировать, доставить в цех, разобрать, притереть тарелку клапана к седлу, заменить дефектные детали, набивку, опрессовать, предъявить РМРС, заказчику. Установить на место с заменой дефектного крепежа, прокладок. Предъявить РМРС с подрывом клапанов. | шт. | 5 | Подрядчик
4.10 | Произвести средний ремонт воздушных клапанов ДУ-25. Демонтировать, доставить в цех, разобрать, притереть тарелку клапана к седлу, заменить дефектные детали, набивку, опрессовать, предъявить РМРС, заказчику. Установить на место с заменой дефектного крепежа, прокладок. | шт. | 5 | Подрядчик
4.11 | Произвести средний ремонт воздушных клапанов ДУ-20. Демонтировать, доставить в цех, разобрать, притереть тарелку клапана к седлу, заменить дефектные детали, набивку, опрессовать, предъявить РМРС, заказчику. Установить на место с заменой дефектного крепежа, прокладок. | шт. | 5 | Подрядчик
4.12 | Произвести средний ремонт воздушных клапанов ДУ-10. Демонтировать, доставить в цех, разобрать, притереть тарелку клапана к седлу, заменить дефектные детали, набивку, опрессовать, предъявить РМРС, заказчику. Установить на место с заменой дефектного крепежа, прокладок. | шт. | 4 | Подрядчик
4.13 | Произвести средний ремонт воздушных клапанов ДУ-8. Демонтировать, доставить в цех, разобрать, притереть тарелку клапана к седлу, заменить дефектные детали, набивку, опрессовать, предъявить РМРС, заказчику. Установить на место с заменой дефектного крепежа, прокладок. | шт. | 6 | Подрядчик
Насосы
4.14 | Пожарный насос НЦВ 63/80 Q-63 куб.м/час. Произвести средний ремонт Разобрать, дефектовать, ремонт по результатам дефектовки, Собрать, сдать в работе. Составить формуляр. Предъявить ОТК, л/с, РМРС. | шт. | 2 | Подрядчик
4.15 | Балластно-осушительный насос НЦВС 40/20 Q-40 куб.м/час Р-2 кг/см2 n-2900. Произвести средний ремонт. Разобрать, дефектовать, ремонт по результатам дефектовки, собрать, сдать в работе. Составить формуляр. Предъявить ОТК, л/с, РМРС. | шт. | 1 | Подрядчик
4.16 | Осушительный насос НЦВС 40/20 Q-40 куб.м/час Р-2 кг/см2 n-2900. с вакуумной приставкой. Произвести средний ремонт. Разобрать, дефектовать, ремонт по результатам дефектовки, собрать, сдать в работе. Составить формуляр. Предъявить ОТК, л/с, РМРС. | шт. | 1 | Подрядчик
4.17 | Фекальный насос ЭСН-14 Q-28 куб.м/час. Произвести средний ремонт. Разобрать, дефектовать, ремонт по результатам дефектовки, собрать, сдать в работе. Составить формуляр. Предъявить ОТК, л/с. | шт. | 1 | Подрядчик
4.18 | Резервный насос забортной воды главного двигателя KRZ 10-32/160. Произвести средний ремонт. Демонтаж, дефектовать, произвести ремонт по результатам дефектовки, произвести обмеры колец, крылатки насоса, составить формуляр, заменить механический сальник, монтаж на штатное место. Предъявить ОТК, л/с. | шт. | 1 | Подрядчик
4.19 | Резервный насос пресной воды главного двигателя, НЦВ 40/60. Произвести средний ремонт. Демонтаж, дефектовать, ремонт по результатам дефектовки, Заменить уплотнения на новое, собрать, сдать в работе. Составить формуляр. Предъявить ОТК, л/с. | шт. | 1 | Подрядчик
4.20 | Насос гидрофора забортной воды ЦВС 10/40 Q-10 куб.м/час. Произвести средний ремонт. Демонтаж, дефектовать, ремонт по результатам дефектовки, заменить механические сальники, собрать, сдать в работе. Составить формуляр. Предъявить ОТК, л/с. | шт. | 1 | Подрядчик
4.21 | Насос гидрофора пресной воды ЦВС 10/40 Q-10 куб.м/час. Произвести средний ремонт. Демонтаж, дефектовать, ремонт по результатам дефектовки, заменить механические сальники, собрать, сдать в работе. Составить формуляр. Предъявить ОТК, л/с. | шт. | 1 | Подрядчик
4.22 | Топливоперекачивающий насос Ш- 40-6-1,8/3Б5 Q-18 м3 930 об/мин. Произвести средний ремонт. Демонтаж, дефектовать, ремонт по результатам дефектовки, собрать, сдать в работе. Составить формуляр. Предъявить ОТК, л/с, РМРС. | шт. | 1 | Подрядчик
4.23 | Топливный сепаратор СЦ-1,5. Произвести средний ремонт. Демонтаж, дефектовать, ремонт по результатам дефектовки, монтаж, предъявить в работе. Предъявить ОТК, л/с, РМРС. | шт. | 1 | Подрядчик
4.24 | Дежурный топливный насос ШФ- 25-3,6/4Б13М5 Q-3,6 куб.м/час. 1420 об/мин. Произвести средний ремонт. Демонтаж, дефектовать, ремонт по результатам дефектовки, собрать, сдать в работе. Составить формуляр. Предъявить ОТК, л/с, РМРС. | шт. | 1 | Подрядчик
4.25 | Насос прокачки маслом ГД DLFI Q-6.3куб.м./час, Р-10bar/ . Произвести средний ремонт. Демонтаж, дефектовать, ремонт по результатам дефектовки, собрать, сдать в работе. Составить формуляр. Предъявить ОТК, л/с. | шт. | 2 | Подрядчик
Арматура МО
4.26 | Клапан пожарный Ру10/65 угловой. Произвести средний ремонт. Демонтировать, доставить в цех, разобрать, притереть тарелку клапана к седлу, заменить дефектные детали, набивку, опресовать, предъявить РМРС, заказчику. Установить на место с заменой дефектного крепежа, прокладок. | шт. | 2 | Подрядчик
4.27 | Предохранительный клапан пожарной системы Ду100 угловой. Произвести средний ремонт. Демонтировать, доставить в цех, разобрать, притереть тарелку клапана к седлу, заменить дефектные детали, набивку, опресовать, предъявить РМРС, заказчику. Установить на место с заменой дефектного крепежа, прокладок. | шт. | 2 | Подрядчик
4.28 | Клапан пожарный Ру 10/65. Произвести средний ремонт. Демонтировать, доставить в цех, разобрать, притереть тарелку клапана к седлу, заменить дефектные детали, набивку, опресовать, предъявить РМРС, заказчику. Установить на место с заменой дефектного крепежа, прокладок. | шт. | 8 | Подрядчик
4.29 | Клапана всасывания и нагнетания пожарных насосов Ду-100. Произвести средний ремонт. Демонтировать, доставить в цех, разобрать, притереть тарелку клапана к седлу, заменить дефектные детали, набивку, опресовать, предъявить РМРС, заказчику. Установить на место с заменой дефектного крепежа, прокладок. | шт. | 8 | Подрядчик
4.30 | Клапан балластно-осушительной системы Ду-100. Произвести средний ремонт. Демонтировать, доставить в цех, разобрать, притереть тарелку клапана к седлу, заменить дефектные детали, набивку, опресовать, предъявить РМРС, заказчику. Установить на место с заменой дефектного крепежа, прокладок. | шт. | 4 | Подрядчик
4.31 | Клапана топливных танков № 3,4 с дистанционным приводом Ду -80. Произвести средний ремонт. Демонтировать, доставить в цех, разобрать, притереть тарелку клапана к седлу, заменить дефектные детали, набивку, опресовать, предъявить РМРС, заказчику. Дистанционный привод клапанов восстановить по месту установки. Установить на место с заменой дефектного крепежа, прокладок. | шт. | 4 | Подрядчик
4.32 | Клапана топливных танков № 6,7 с дистанционным приводом Ду -40. Произвести средний ремонт. Демонтировать, доставить в цех, разобрать, притереть тарелку клапана к седлу, заменить дефектные детали, набивку, опресовать, предъявить РМРС, заказчику. Дистанционный привод клапанов восстановить по месту установки. Установить на место с заменой дефектного крепежа, прокладок. | шт. | 2 | Подрядчик
4.33 | Быстрозапорные клапана топливного танка №12 (расходной) с дистанционным приводом Ду -25. Произвести средний ремонт. Демонтировать, доставить в цех, разобрать, притереть тарелку клапана к седлу, заменить дефектные детали, набивку, опресовать, предъявить РМРС, заказчику. Установить на место с заменой дефектного крепежа, прокладок. | шт. | 2 | Подрядчик
4.34 | Быстрозапорные клапана отстойных топливных танков с дистанционным приводом. Ду -32. Произвести средний ремонт. Демонтировать, доставить в цех, разобрать, притереть тарелку клапана к седлу, заменить дефектные детали, набивку, опресовать, предъявить РМРС, заказчику. Установить на место с заменой дефектного крепежа, прокладок. | шт. | 4 | Подрядчик
4.35 | Клапана гидрофоров пресной и забортной воды. Ду - 40. Произвести средний ремонт. Демонтировать, доставить в цех, разобрать, притереть тарелку клапана к седлу, заменить дефектные детали, набивку, опресовать, предъявить РМРС, заказчику. Установить на место с заменой дефектного крепежа, прокладок. | шт. | 2 | Подрядчик
4.36 | Невозвратные клапана гидрофоров пресной и забортной воды. Ду - 40. Произвести средний ремонт. Демонтировать, доставить в цех, разобрать, притереть тарелку клапана к седлу, заменить дефектные детали, набивку, опресовать, предъявить РМРС, заказчику. Установить на место с заменой дефектного крепежа, прокладок. | шт. | 8 | Подрядчик
Трубопроводы
4.37 | Произвести замену трубопровода забортной воды санитарной системы, труба оцинков Ø 40 мм., стенка Ϭ-2,5 мм; два отвода 45°, два отвода 90°, два изгиба 30°. 8 штуцеров соединения, 4 фланца. | п/м | 8 | Подрядчик
4.38 | Замена трубопровода подогрева сепаратора льяльных вод, Ø 26 мм., труба оцинков. ШТС - 2 шт. | п/м | 8 | Подрядчик
4.39 | Замена участков трубопровода подогрева ВДГ №1,№2 , Ø 26 мм., труба стальная, 4 отвода 90°, ШТС-2 шт. | п/м | 1 | Подрядчик
4.39.1 | Трубопровод подогрева ВДГ №1,№2 Ø 26 мм. Замена дюритов- 4 шт. по 500 мм | п/м | 2 | Подрядчик
4.40 | Замена участков трубопровода охлаждения дейдвуда Ø 32 мм. Один из участков с двумя врезками Ø 32 мм. L- 1 м. | п/м | 4 | Подрядчик
4.41 | Заменить трубопровод забортной воды охлаждения воздушных компрессоров, труба оцинкованная Ø 26 мм. стенка Ϭ-2 мм. | п/м | 10 | Подрядчик
4.42 | Заменить трубопровод охлаждения забортной водой главных двигателей труба оцинкованная Ø 57 мм. стенка Ϭ-2 мм. | п/м | 11 | Подрядчик
4.43 | Заменить манометровые трубки по указанию личного состава, медь Ø10 мм , 8 штуцеров Ø20 мм | п/м | 12 | Подрядчик
4.44 | Замена участков трубопровода пресной воды в помещении фекальной цистерны Ø 26 мм. Один из участков с двумя врезками Ø 32 мм. L- 1 м., фланцы заменить на ШТС- 4 шт. | п/м | 10 | Подрядчик
4.45 | Трубопровод охлаждения пресной воды главного двигателя Ø 38 мм. Замена дюритов 2 шт., внутр. Ø 38 мм. L- 1200 мм. | п/м | 2.4 | Подрядчик
4.46 | Трубопровод охлаждения забортной воды главного двигателя Ø 45 мм. Замена дюритов 2 шт., внутр. Ø 45 мм. L- 1200 мм. | п/м | 2.4 | Подрядчик
4.47 | Замена трубопровода системы осушения машинного отделения Ø 89 мм. Стенка Ϭ-4 мм. | п/м | 6 | Подрядчик
4.47.1 | Замена участка трубопровода системы осушения машинного отделения Ø 57 мм. Стенка Ϭ-3,5 мм. | п/м | 1 | Подрядчик
4.48 | Произвести замену, согласно дефектовки, трубопровода выхлопных газов ВДГ №1, ВДГ№2 в фальштрубе, стальная труба Ø 133 мм., стенка Ϭ-5 мм. Замена с восстановлением изоляции, прокладок и крепежа. | п/м | 6 | Подрядчик
4.49 | Произвести замену, согласно дефектовки, трубопровода выхлопных газов ГД №1, №2 в фальштрубе, стальная труба Ø 300 мм., стенка Ϭ-5 мм. Замена с восстановлением изоляции, прокладок и крепежа. | п/м | 6 | Подрядчик
4.50 | Заменить участок трубопровода высокого давления системы гидравлики закрытия лядов, стальная труба Ø 38 мм., стенка Ϭ-3 мм. | п/м | 6 | Подрядчик
4.51 | Произвести разборку, дефектовку, замену трубопровода выхлопных газов ГД №1, №2 в машинном отделение, стальная труба Ø 300 мм., стенка Ϭ-5 мм. Замена с восстановлением изоляции, прокладок и крепежа. | п/м | 10 | Подрядчик
4.52 | Компенсаторы трубопровода выхлопных газов ГД №1, №2. Ø-300 мм., дефектовать, ремонт согласно дефектовки. Заменить уплотнения компенсаторов. Восстановить изоляцию. | шт | 2 | Подрядчик
4.53 | Произвести замену короба вентиляции машинного отделения ЛБ, 200 х 550 мм., Ϭ-2 мм. сталь листовая. С заменой прокладок и крепежа. | п/м | 8 | Подрядчик
4.54 | Произвести замену брезентовых рукавов (компенсаторов) на системе вентиляции машинного отделения. Ø 300 мм., L- 400 мм. | шт. | 3 | Подрядчик
4.55 | Произвести замену брезентовых рукавов (компенсаторов) на системе вентиляции машинного отделения. Рукав с одной стороны круглого сечения Ø-200 мм., с другой стороны прямоугольного сечения 400х200 мм. L- 400 мм. | шт. | 3 | Подрядчик
4.56 | Восстановить систему перекачки пресной воды с танка запаса пресной воды № 9 через сухой отсек ЛБ в МО. Трубопровод Ø-45 мм. с невозвратнозапорными клапанами ДУ50 - 2шт. | п.м. | 48 | Подрядчик
Теплообменные аппараты
4.57 | Теплообменники. Произвести средний ремонт, демонтировать, доставить в цех, разобрать, произвести химическую очистку, опрессовать на стенде. Собрать с заменой уплотнительных прокладок. Монтаж на штатное место, сдать в работе заказчику. Предъявить РМРС
4.56.1 | Водяные холодильники ГД №1-2. S=3,92 м2. | шт. | 2 | Подрядчик | ДА 10-H
4.56.2 | Масляные холодильники ГД № 1-2. S=2,15 м2. | шт. | 2 | Подрядчик | ДА 9-Н
4.56.3 | Водо-масляный холодильники ДГ № 1-2. S=3,2 м2. | шт. | 2 | Подрядчик | ДА 8-H
4.56.4 | Масляные холодильники редукторов ГД № 1-2. S=1,26 м2., демонтировать, доставить в цех, разобрать, дефектовать, произвести химическую чистку, ремонт согласно дефектации. Опрессовать на стенде, предъявить РМРС. Собрать с заменой уплотнительных прокладок, монтаж на штатное место. Сдать в работе заказчику. | шт. | 2 | Подрядчик | ДА 79-Н
Гидравлика
4.57 | Гидроцилиндр L=1600 мм; Ø=250 мм; шток Ø=94 мм. Произвести средний ремонт. Демонтировать, доставить в цех, разобрать, ремонт согласно дефектовки. Заменить РТИ, кольца на поршнях. Восстановить коррозированную поверхность штока гидроцилиндров. Монтаж на штатное место, центровка. Испытать давлением 200 кг\см2. Сдать в работе заказчику. | шт | 4 | Подрядчик
Раздел V. Электромеханическая часть
5.1 | Генератор ГСС 103-8 М 100 кВт. Произвести средний ремонт, с заменой изношенных деталей, предъявить РМРС в разобранном виде, собрать, сдать в работе. | шт. | 2 | Подрядчик | 1)ДА 78-Н, ДВ НВ-21 2) ДА 76-Н ДВ НВ-22
5.2 | Электродвигатель рулевой машины 4AMX90L4 2,2 кВт 1410 об/мин. Произвести средний ремонт, с заменой изношенных деталей, предъявить РМРС в разобранном виде, собрать, сдать в работе. | шт. | 2 | Подрядчик | ДА 73(74)-Н, ДВ НВ-23(24)
5.3 | Электродвигатель брашпиля МАП 521 4/8/16 4,2/15/15 кВт. Произвести средний ремонт, с заменой изношенных деталей, предъявить РМРС в разобранном виде, собрать, предъявить в работе. | шт. | 1 | Подрядчик | ДА 75-Н, ДВ НВ-25
5.4 | Электродвигатель шпиля МАП 422 4/8 8/12 кВт. Произвести средний ремонт, с заменой изношенных деталей, предъявить РМРС в разобранном виде, собрать, предъявить в работе. | шт. | 1 | Подрядчик | ДА 72-Н, ДВ НВ-26
5.5 | Эл.двигатель пожарного насоса АМ-72-20М 25 кВт 380 В 2900 об/мин. Произвести средний ремонт, с заменой изношенных деталей, предъявить РМРС в разобранном виде, собрать, сдать в работе. | шт. | 2 | Подрядчик | ДА 71(70)-Н, ДВ НВ-28(27)
5.6 | Эл.двигатель резервного насоса пресной воды охлаждения ГД; 3,2 кВт 380 В 1440 об/мин. Произвести средний ремонт, с заменой изношенных деталей, предъявить РМРС в разобранном виде, собрать, сдать в работе. | шт. | 1 | Подрядчик | ДА 69-Н, ДВ 29-Н
5.7 | Эл.двигатель балластно-осушительного насоса AMD-61-2; 380 B 11 кBт 2900 об/мин, AMD-51-2 380 B 6 кBт; 2900 об/м. Произвести средний ремонт, с заменой изношенных деталей, предъявить РМРС в разобранном виде, собрать, сдать в работе. | шт. | 2 | Подрядчик | ДА 68(67)-Н, ДВ НВ-31(30)
5.8 | Эл. двигатель масляного насоса KMR 112-MY 380 B 4,8 кBт 1435 об/мин - 2шт., 4A90L4 380 B 2,2 кВт 1410 об/мин - 1шт. Произвести средний ремонт, с заменой изношенных деталей, предъявить РМРС в разобранном виде, собрать, сдать в работе. | шт. | 3 | Подрядчик | ДА 64(65,66)-Н, ДВ 34(33, 32)-НВ
5.9 | Эл.двигатель топливного насоса АМП 380 B 5,5 кBт 960 об/мин. Произвести средний ремонт с заменой изношенных деталей, предъявить РМРС в разобранном виде, собрать, сдать в работе. | шт. | 1 | Подрядчик | ДА 63-Н, ДВ НВ-35
5.10 | Эл.двигатель топливного сепаратора Щ-1,5, МРСК-42-2 380 B 4 кВт 1410 об/мин. Произвести средний ремонт с заменой изношенных деталей, предъявить РМРС в разобранном виде, собрать, сдать в работе. | шт. | 1 | Подрядчик
5.11 | Эл. двигатель фекального насоса MP3K 42-40M 380B 3,8 кBт 1435 об/мин. Произвести средний ремонт, с заменой изношенных деталей, предъявить РМРС в разобранном виде, собрать, сдать в работе. | шт. | 1 | Подрядчик
5.12 | Эл. двигатель электрокомпрессора АМД-52-471 380 B 11кBт 1415 об/мин. Произвести средний ремонт, с заменой изношенных деталей, предъявить РМРС в разобранном виде, собрать, сдать в работе. | шт. | 2 | Подрядчик
5.13 | Система возбуждения генератора №1, №2. Блок возбуждения и блок управления. Проверка и настройка. Предъявить РМРС, л/с. | компл. | 2 | Подрядчик
5.14 | Корректор напряжения КН-3. Проверка и настройка защиты от перегруза. Предъявить РМРС, л/с. | шт | 2 | Подрядчик
5.15 | Реле ИМ-145 защиты генератора от перегрузки. Текущий ремонт. Проверка и настройка защиты от перегруза. Предъявить РМРС, л/с. | шт | 2 | Подрядчик
5.16 | Реле ИМ-149 защиты генератора от обратной мощности. Текущий ремонт. Проверка и настройка защиты от перегруза. Предъявить РМРС, л/с. | шт | 2 | Подрядчик
5.17 | Проверка и настройка тепловой защиты ответственных потребителей. Предъявить РМРС, л/с. | шт | 29 | Подрядчик
5.18 | АПС ГД. Произвести средний ремонт щитов и настройку датчиков (5 шт.). Предъявить РМРС, л/с. | компл. | 2 | Подрядчик
5.19 | АПС ДГ. Произвести средний ремонт щитов и настройку датчиков (5 шт.). Предъявить РМРС, л/с. | компл. | 2 | Подрядчик
5.20 | ТДК ГД и ДГ. Произвести средний ремонт и проверку датчиков (7 шт.). Предъявить РМРС, л/с. | компл. | 4 | Подрядчик
5.21 | Пожарная сигнализация. Произвести ремонт и настройку. Проверить пожарные извещатели (8 шт.). Предъявить РМРС, л/с. | компл. | 1 | Подрядчик
5.22 | Система управления рулевой машины "Печера". Произвести ремонт и настройку. Согласование датчиков. Предъявить РМРС, л/с. | компл. | 2 | Подрядчик
5.23 | Зарядное устройство RAS-N 100А. Произвести средний ремонт и настройку. | шт | 1 | Подрядчик
5.24 | ГРЩ - 4 секции. Мойка, чистка, обтяжка контактных соединений. С заменой дефектных деталей, согласно дефектации. Предъявить РМРС, л/с, сдача в работе. | сек. | 4 | Подрядчик
5.25 | Генераторный автомат АВМ4НМ №1, №2. Средний ремонт. Проверка и настройка защиты от перегруза, отключение по минимальному напряжению. Предъявить РМРС, л/с. | шт | 2 | Подрядчик
5.26 | Произвести проверку контрольно измерительных приборов на ГРЩ: Амперметры 5 шт., Киловатметры 2 шт., Вольтметры 4 шт., Синхроноскоп 1 шт. | шт. | 12 | Подрядчик
5.27 | Контроллер брашпиля. Произвести средний ремонт, с ремонтом корпуса, с заменой резинового уплотнения, с заменой изношенных деталей. Проверить и настроить, предъявить РМРС, л/с. Сдать в работе. | шт. | 1 | Подрядчик
5.28 | Контроллер шпиля КВ1837. Произвести средний ремонт, с ремонтом корпуса, с заменой резинового уплотнения, с заменой изношенных деталей. Проверить и настроить, предъявить РМРС, л/с. Сдать в работе. | шт. | 1 | Подрядчик
5.29 | Испытать на герметичность Взрывобезопасные светильники ВЗГ-100: малярная - 1, аккумуляторная - 3, аккумуляторная ГМССБ - 1. Предъявить РМРС, л/с. | шт. | 5 | Подрядчик
5.30 | Испытать на герметичность кабельные коробки водонепроницаемых переборок. Предъявить РМРС, л/с. | шт. | 10 | Подрядчик
5.31 | Произвести ремонт и настройку щитов авральной сигнализации | шт. | 4 | Подрядчик
5.32 | Щита контроля и сигнализации МО. Чистка, мойка, обтяжка контактных соединений и настройка. Предъявить РМРС, л/с. | шт. | 1 | Подрядчик
5.33 | Пульт контроля и сигнализации МО в рулевой рубке. Чистка, мойка, обтяжка контактных соединений и настройка. Предъявить РМРС, л/с. | шт. | 1 | Подрядчик
5.34 | Система управления кран-балки дежурной шлюпки. Произвести средний ремонт, с ремонтом корпуса пускателя и настройкой концевых выключателей. Предъявить РМРС, л/с. | шт | 1 | Подрядчик
Раздел VI. Палубные устройства и механизмы
6.1 | Брашпиль Б-5, тяговое усилие 6 т. Произвести средний ремонт. Разобрать, дефектовать, ремонт по результатам дефектовки, с заменой манжеты на приводном валу электропривода, по необходимости шлифовка вала под устанавливаемый манжет, собрать, предъявить РМРС, заказчику. | шт. | 1 | Подрядчик
6.2 | Шпиль Ш-3, тяговое усилие 2 т. Произвести средний ремонт. Разобрать, дефектовать, ремонт по результатам дефектовки, собрать, предъявить РМРС, заказчику. | шт. | 1 | Подрядчик
6.3 | Произвести средний ремонт редуктора кран-балки дежурной шлюпки. Разобрать редуктор, дефектовать, ремонт по результатам дефектовки, с заменой манжеты на приводном валу электропривода, по необходимости шлифовка вала под устанавливаемый манжет, снять заменить конечник, собрать, предъявить РМРС, заказчику. | шт. | 1 | Подрядчик
Раздел IX. Швартово-ходовые испытания
9.1 | Провести швартовые и ходовые испытания. Предъявить РМРС, заказчику. | компл. | 1
Старший механик _____________________/ Романович А.Г. /
Капитан ______________________________/ Ефимов П.Т. /